## PARTE A - T1
DISTÂNCIA: | [5 empty] | TEMPO
L | DELTA L | MÉDIA L | DESVIO L | INCERTEZA CÉLULA | INCERTEZA MÉDIA L | Ti | Ti (Sci) | Delta T | MÉDIA T | DESVIO T | INCERTEZA T
mm | mm | mm | mm | mm | mm | seg | seg | seg | seg | seg | seg
115 | 1 | 115 | 0 | 2 | 2 | 0.0461 | 0.0461 | 0.0001 | 0.04614 | 4e-05 | 0.00036
115 | 1 |  | 0 | 2 |  | 0.0463 | 0.0463 |  |  | 0.00016
115 | 1 |  | 0 | 2 |  | 0.046 | 0.046 |  |  | 0.00014
115 | 1 |  | 0 | 2 |  | 0.0458 | 0.0458 |  |  | 0.00034
115 | 1 |  | 0 | 2 |  | 0.0465 | 0.0465 |  |  | 0.00036
VEOCIDADE | INCERTEZA VELOCIDADE | DESVIO RELATIVO
m/s | m/s | %
2.4924 | 0.04112 | 1.6498

## PARTE B - T1
ALTURA DISPARO | ÂNGULO | ERRO | ALCANCE | ERRO | MÉDIAS
(cm) | ( º ) | º | (cm) | (cm) | (cm)
26.3 | 30 | 1 | 73.2 | 0.1 | 73.3
| 30 |  | 73.2
| 30 |  | 73.5
| 34 |  | 73.6 |  | 73.8667
| 34 |  | 74.1
| 34 |  | 73.9
| 38 |  | 73.1 |  | 73.5333
| 38 |  | 73.7
| 38 |  | 73.8
| 40 |  | 73.2 |  | 73.35
| 40 |  | 73.4
| 40 |  | 73.4
| 40 |  | 73.4
| 43 |  | 71.7 |  | 71.7667
| 43 |  | 72
| 43 |  | 71.6

## PARTE C - T11
PESO ESFERA | ERRO | PESO PÊNDULO | ERRO | COMPRIMENTO PÊNDULO | ERRO | ÂNGULO MEDIDO | ERRO | MÉDIA ÂNGULOS
gr | gr | gr | gr | cm | cm | º | º | º
63.5 | 0.5 | 264.6 | 0.5 | 34.8 | 0.1 | 16 | 0.5 | 16.2
16.5
16
16
16.5